## p V-I
Corriente (mA) | Voltaje Hall a 1,5 A (mV) | Voltaje Hall a 1,75 A (mV) | Voltaje Hall a 2 A (mV) | Voltaje Hall a 2,25 A (mV) | Voltaje Hall a 2,5 A (mV)
30 | 54.3 | 59.4 | 70.4 | 69.2 | 73.7
28 | 49.8 | 53.4 | 62 | 65.3 | 66
26 | 45 | 51.8 | 58.1 | 56.8 | 60.8
24 | 40.8 | 43.3 | 50.8 | 51 | 55.3
22 | 33.7 | 38.3 | 44.7 | 45 | 48.8
20 | 28.8 | 34.1 | 38.7 | 40.3 | 42.9
18 | 23.7 | 26.5 | 33.6 | 33.2 | 36.1
16 | 19.6 | 22.6 | 28.1 | 26.2 | 31.7
14 | 14.2 | 17.4 | 22.2 | 19.4 | 25
12 | 9.4 | 11.4 | 16 | 14.8 | 18.5
10 | 4.4 | 7.5 | 9.2 | 8.3 | 11.1
8 | -0.8 | -0.7 | 2.8 | 4.8 | 4.7
6 | -5.2 | -4.8 | -3.8 | -2.9 | -0.4
4 | -11.2 | -11.3 | -9.1 | -10 | -6.9
2 | -17.2 | -18 | -15.2 | -16.8 | -15.1
0 | -19.7 | -24.5 | -20.2 | -25.8 | -20.9
-2 | -28 | -32.2 | -29.5 | -33.7 | -29.7
-4 | -34.3 | -36.7 | -36.6 | -39.7 | -38.8
-6 | -40.4 | -42.8 | -41.4 | -46.3 | -43.2
-8 | -46.4 | -48.5 | -46 | -50.7 | -52.9
-10 | -49.8 | -52.9 | -54 | -57.3 | -57.8
-12 | -53.5 | -57 | -60.8 | -62.6 | -63.9
-14 | -60.4 | -63.3 | -64.9 | -68.3 | -68.9
-16 | -64.6 | -70 | -72.4 | -76.3 | -74.5
-18 | -70 | -76.1 | -75.8 | -82.4 | -82.3
-20 | -75.9 | -80.4 | -86.7 | -90.2 | -86.9
-22 | -79.6 | -86.5 | -92.6 | -92.1 | -95.5
-24 | -86.1 | -92.3 | -96.2 | -100.4 | -101.4
-26 | -92.3 | -98.4 | -102.4 | -107.6 | -106.9
-28 | -99.1 | -100.9 | -108.3 | -114.9 | -112.9
-30 | -104.9 | -107.2 | -115.6 | -120.4 | -122.2

## n V-I
Corriente (mA) | Voltaje Hall a 1,5 A (mV) | Voltaje Hall a 1,75 A (mV) | Voltaje Hall a 2 A (mV) | Voltaje Hall a 2,25 A (mV) | Voltaje Hall a 2,5 A (mV)
30 | -53.7 | -60.8 | -67.8 | -73.4 | -76.3
28 | -48.3 | -56.1 | -60.6 | -66.8 | -69
26 | -46.5 | -51.7 | -56.7 | -61.7 | -66.2
24 | -43.1 | -48.2 | -53.4 | -55.8 | -59.6
22 | -38.3 | -43.2 | -47.7 | -51.3 | -54.7
20 | -34.2 | -38.6 | -43.4 | -48 | -50.6
18 | -31.6 | -34 | -38.2 | -41.2 | -45.8
16 | -26.3 | -31.8 | -34.5 | -39 | -39.8
14 | -23.4 | -27.8 | -29 | -33 | -31.8
12 | -20.7 | -23 | -25.6 | -28 | -28.2
10 | -15.9 | -19.4 | -21.5 | -21.2 | -21.4
8 | -11.3 | -14.7 | -16.6 | -17.4 | -18
6 | -8.8 | -9.6 | -10.6 | -14.3 | -11.3
4 | -3.5 | -6.4 | -5.6 | -8 | -6.8
2 | -2 | -0.8 | 0 | -1.7 | -3.3
0 | 4.1 | 1.4 | 5.5 | 2.3 | 3.2
-2 | 8.3 | 8.7 | 11.4 | 10.6 | 12.9
-4 | 12.2 | 13.2 | 15.7 | 15 | 16.5
-6 | 15.9 | 17.3 | 19.2 | 21.3 | 22.7
-8 | 19.4 | 22 | 22.7 | 25.8 | 28.2
-10 | 22.7 | 27.1 | 28.4 | 29.9 | 31.1
-12 | 25.8 | 30.7 | 34 | 36.8 | 37.2
-14 | 31.1 | 35 | 38 | 43.2 | 43.7
-16 | 35.2 | 39.6 | 43 | 47.2 | 50.4
-18 | 38.2 | 42.9 | 47.9 | 50.8 | 55.1
-20 | 41.2 | 47.2 | 52.2 | 55.9 | 59.9
-22 | 46.5 | 51.2 | 56.5 | 61.9 | 65.5
-24 | 49.7 | 56.7 | 62.1 | 66.7 | 69
-26 | 54 | 60.8 | 66.5 | 72 | 77.5
-28 | 56.5 | 63.5 | 70.7 | 78 | 82.5
-30 | 60.1 | 69.7 | 76.5 | 80.2 | 85.4

## p V-B
Corriente (A) | Voltaje a 21 mA (mV) | Voltaje a 30 mA (mV) | Voltaje a -20 mA (mV) | Voltaje a -30 mA (mV)
-1.6 | -38.5 | -54.7 | 43.1 | 65.2
-1.4 | -34.2 | -50.3 | 38.6 | 59.4
-1.2 | -29.4 | -44.1 | 33.3 | 52.5
-1 | -24.5 | -37 | 27.8 | 44.2
-0.8 | -19.1 | -29.2 | 21.6 | 35.5
-0.6 | -13.2 | -21.8 | 15 | 25.9
-0.4 | -7.4 | -13.2 | 8.3 | 16
-0.2 | -1.1 | -4.5 | 1.4 | 5.4
0 | 5.4 | 4.6 | -4.8 | -5.2
0.2 | 11.2 | 10.4 | -11.3 | -10.1
0.4 | 16.8 | 19.5 | -18.1 | -19.4
0.6 | 22.7 | 27.4 | -24.3 | -28.2
0.8 | 28.4 | 35.8 | -30.3 | -37
1 | 33.9 | 43.5 | -35.6 | -45.1
1.2 | 38.7 | 50.4 | -40.6 | -53.2
1.4 | 43.2 | 57.2 | -45.1 | -60
1.6 | 47.2 | 63.5 | -49.1 | -66.5

## n V-B
Corriente (A) | Voltaje a 20 mA (mV) | Voltaje a 30 mA (mV) | Voltaje a -20 mA (mV) | Voltaje a -30 mA (mV)
-1.6 | 37.9 | 55.5 | -37.3 | -56.9
-1.4 | 34.7 | 49.1 | -32.8 | -51.6
-1.2 | 30.6 | 42.8 | -28.4 | -44.9
-1 | 26.3 | 35.9 | -23.5 | -38.2
-0.8 | 21.4 | 28.6 | -18.3 | -30.7
-0.6 | 16.7 | 21.5 | -13.1 | -22.6
-0.4 | 11.7 | 14.4 | -8 | -15.1
-0.2 | 6.8 | 6.8 | -2.8 | -7.3
0 | 1.6 | -0.5 | 2.6 | 0.9
0.2 | -3.4 | -8.1 | 8 | 9.1
0.4 | -8.6 | -15.3 | 13.5 | 16.8
0.6 | -13.3 | -22.9 | 18.4 | 24.8
0.8 | -18.3 | -30.1 | 23.6 | 33.9
1 | -23.2 | -37.3 | 29.3 | 40.1
1.2 | -27.8 | -42.9 | 34 | 47.2
1.4 | -32.3 | -50 | 38.4 | 54.3
1.6 | -36.5 | -55.3 | 42.1 | 61.5

## B-I
Corriente (A) | Campo (mT)
0 | 5.43
0.24 | 58.6
0.5 | 117.2
0.75 | 172.8
1 | 244
1.24 | 286
1.5 | 336
1.75 | 405
2 | 440
2.26 | 510

## Voltaje longitudinal
Corriente (mA) | Voltaje p (V) | Voltaje n (V)
-30 | -1.211 | -1.606
-28 | -1.136 | -1.511
-26 | -1.057 | -1.356
-24 | -0.989 | -1.273
-22 | -0.905 | -1.197
-20 | -0.823 | -1.128
-18 | -0.753 | -1.015
-16 | -0.689 | -0.92
-14 | -0.62 | -0.826
-12 | -0.528 | -0.704
-10 | -0.463 | -0.584
-8 | -0.388 | -0.493
-6 | -0.297 | -0.397
-4 | -0.216 | -0.309
-2 | -0.137 | -0.212
0 | -0.023 | -0.014
2 | 0.036 | 0.057
4 | 0.121 | 0.192
6 | 0.193 | 0.255
8 | 0.287 | 0.353
10 | 0.342 | 0.51
12 | 0.42 | 0.578
14 | 0.5 | 0.694
16 | 0.576 | 0.778
18 | 0.647 | 0.899
20 | 0.74 | 0.986
22 | 0.819 | 1.07
24 | 0.908 | 1.181
26 | 0.952 | 1.257
28 | 1.003 | 1.4
30 | 1.096 | 1.486

## Voltaje long 2
Ip (mA) | Voltaje (V) | Voltaje (V) -> Signo opuesto | Corriente (A) | 0.25 | n
0 | 0.006 | -0.006
3 | -0.009 | 0.009
6 | -0.168 | 0.168
9 | -0.305 | 0.305
12 | -0.423 | 0.423
15 | -0.535 | 0.535
18 | -0.667 | 0.667
21 | -0.775 | 0.775
24 | -0.904 | 0.904
27 | -0.985 | 0.985
30 | -1.084 | 1.084
Ip (mA) | Voltaje (V) |  | Corriente (A) | 0.5
0 | 0.042 | -0.042
3 | -0.088 | 0.088
6 | -0.185 | 0.185
9 | -0.224 | 0.224
12 | -0.441 | 0.441
15 | -0.558 | 0.558
18 | -0.668 | 0.668
21 | -0.769 | 0.769
24 | -0.866 | 0.866
27 | -1 | 1
30 | -1.086 | 1.086
Ip (mA) | Voltaje (V) |  | Corriente (A) | 0.75
0 | 0.042 | -0.042
3 | -0.097 | 0.097
6 | -0.189 | 0.189
9 | -0.325 | 0.325
12 | -0.426 | 0.426
15 | -0.555 | 0.555
18 | -0.651 | 0.651
21 | -0.77 | 0.77
24 | -0.875 | 0.875
27 | -1 | 1
30 | -1.101 | 1.101
Ip (mA) | Voltaje (V) |  | Corriente (A) | 1
0 | 0.002 | -0.002
3 | -0.07 | 0.07
6 | -0.231 | 0.231
9 | -0.33 | 0.33
12 | -0.438 | 0.438
15 | -0.545 | 0.545
18 | -0.668 | 0.668
21 | -0.769 | 0.769
24 | -0.899 | 0.899
27 | -1.018 | 1.018
30 | -1.128 | 1.128
Ip (mA) | Voltaje (V) |  | Corriente (A) | 1.25
0 | 0.001 | -0.001
3 | -0.098 | 0.098
6 | -0.186 | 0.186
9 | -0.302 | 0.302
12 | -0.447 | 0.447
15 | -0.549 | 0.549
18 | -0.669 | 0.669
21 | -0.787 | 0.787
24 | -0.888 | 0.888
27 | -0.991 | 0.991
30 | -1.087 | 1.087
Ip (mA) | Voltaje (V) |  | Corriente (A) | 1.5
0 | 0.008 | -0.008
3 | -0.099 | 0.099
6 | -0.227 | 0.227
9 | -0.319 | 0.319
12 | -0.431 | 0.431
15 | -0.566 | 0.566
18 | -0.662 | 0.662
21 | -0.775 | 0.775
24 | -0.896 | 0.896
27 | -1.007 | 1.007
30 | -1.093 | 1.093
Ip (mA) | Voltaje (V) |  | Corriente (A) | 1.75
0 | 0.008 | -0.008
3 | -0.089 | 0.089
6 | -0.208 | 0.208
9 | -0.349 | 0.349
12 | -0.429 | 0.429
15 | -0.537 | 0.537
18 | -0.651 | 0.651
21 | -0.759 | 0.759
24 | -0.863 | 0.863
27 | -1.008 | 1.008
30 | -1.134 | 1.134
Ip (mA) | Voltaje (V) |  | Corriente (A) | 2
0 | 0.015 | -0.015
3 | -0.096 | 0.096
6 | -0.224 | 0.224
9 | -0.312 | 0.312
12 | -0.414 | 0.414
15 | -0.569 | 0.569
18 | -0.664 | 0.664
21 | -0.777 | 0.777
24 | -0.884 | 0.884
27 | -1.005 | 1.005
30 | -1.14 | 1.14
Ip (mA) | Voltaje (V) |  | Corriente (A) | 2.25
0 | 0.016 | -0.016
3 | -0.105 | 0.105
6 | -0.215 | 0.215
9 | -0.321 | 0.321
12 | -0.438 | 0.438
15 | -0.57 | 0.57
18 | -0.666 | 0.666
21 | -0.781 | 0.781
24 | -0.915 | 0.915
27 | -0.997 | 0.997
30 | -1.13 | 1.13
Ip (mA) | Voltaje (V) |  | Corriente (A) | 2.5
0 | 0.011 | -0.011
3 | -0.077 | 0.077
6 | -0.194 | 0.194
9 | -0.327 | 0.327
12 | -0.426 | 0.426
15 | -0.572 | 0.572
18 | -0.678 | 0.678
21 | -0.786 | 0.786
24 | -0.888 | 0.888
27 | -1.024 | 1.024
30 | -1.134 | 1.134
Ip (mA) | Voltaje (V) |  | Corriente (A) | 0.25 | p
0 | 0.008 | -0.008
3 | -0.122 | 0.122
6 | -0.276 | 0.276
9 | -0.427 | 0.427
12 | -0.568 | 0.568
15 | -0.741 | 0.741
18 | -0.876 | 0.876
21 | -1.04 | 1.04
24 | -1.164 | 1.164
27 | -1.318 | 1.318
30 | -1.486 | 1.486
Ip (mA) | Voltaje (V) |  | Corriente (A) | 0.5
0 | 0.085 | -0.085
3 | -0.096 | 0.096
6 | -0.271 | 0.271
9 | -0.392 | 0.392
12 | -0.592 | 0.592
15 | -0.718 | 0.718
18 | -0.9 | 0.9
21 | -1.031 | 1.031
24 | -1.182 | 1.182
27 | -1.324 | 1.324
30 | -1.491 | 1.491
Ip (mA) | Voltaje (V) |  | Corriente (A) | 0.75
0 | 0.075 | -0.075
3 | -0.104 | 0.104
6 | -0.268 | 0.268
9 | -0.428 | 0.428
12 | -0.587 | 0.587
15 | -0.725 | 0.725
18 | -0.927 | 0.927
21 | -1.026 | 1.026
24 | -1.205 | 1.205
27 | -1.34 | 1.34
30 | -1.518 | 1.518
Ip (mA) | Voltaje (V) |  | Corriente (A) | 1
0 | 0 | 0
3 | -0.122 | 0.122
6 | -0.302 | 0.302
9 | -0.423 | 0.423
12 | -0.593 | 0.593
15 | -0.741 | 0.741
18 | -0.914 | 0.914
21 | -1.043 | 1.043
24 | -1.168 | 1.168
27 | -1.343 | 1.343
30 | -1.506 | 1.506
Ip (mA) | Voltaje (V) |  | Corriente (A) | 1.25
0 | -0.001 | 0.001
3 | -0.119 | 0.119
6 | -0.257 | 0.257
9 | -0.441 | 0.441
12 | -0.602 | 0.602
15 | -0.742 | 0.742
18 | -0.89 | 0.89
21 | -1.05 | 1.05
24 | -1.165 | 1.165
27 | -1.289 | 1.289
30 | -1.517 | 1.517
Ip (mA) | Voltaje (V) |  | Corriente (A) | 1.5
0 | 0.001 | -0.001
3 | -0.125 | 0.125
6 | -0.274 | 0.274
9 | -0.412 | 0.412
12 | -0.556 | 0.556
15 | -0.728 | 0.728
18 | -0.901 | 0.901
21 | -1.051 | 1.051
24 | -1.197 | 1.197
27 | -1.364 | 1.364
30 | -1.523 | 1.523
Ip (mA) | Voltaje (V) |  | Corriente (A) | 1.75
0 | 0 | 0
3 | -0.137 | 0.137
6 | -0.286 | 0.286
9 | -0.422 | 0.422
12 | -0.593 | 0.593
15 | -0.738 | 0.738
18 | -0.915 | 0.915
21 | -1.07 | 1.07
24 | -1.247 | 1.247
27 | -1.361 | 1.361
30 | -1.536 | 1.536
Ip (mA) | Voltaje (V) |  | Corriente (A) | 2
0 | 0.02 | -0.02
3 | -0.137 | 0.137
6 | -0.251 | 0.251
9 | -0.426 | 0.426
12 | -0.595 | 0.595
15 | -0.762 | 0.762
18 | -0.926 | 0.926
21 | -1.035 | 1.035
24 | -1.211 | 1.211
27 | -1.381 | 1.381
30 | -1.546 | 1.546
Ip (mA) | Voltaje (V) |  | Corriente (A) | 2.25
0 | 0.019 | -0.019
3 | -0.125 | 0.125
6 | -0.269 | 0.269
9 | -0.437 | 0.437
12 | -0.591 | 0.591
15 | -0.764 | 0.764
18 | -0.903 | 0.903
21 | -1.068 | 1.068
24 | -1.244 | 1.244
27 | -1.38 | 1.38
30 | -1.586 | 1.586
Ip (mA) | Voltaje (V) |  | Corriente (A) | 2.5
0 | 0.044 | -0.044
3 | -0.126 | 0.126
6 | -0.256 | 0.256
9 | -0.439 | 0.439
12 | -0.58 | 0.58
15 | -0.761 | 0.761
18 | -0.958 | 0.958
21 | -1.061 | 1.061
24 | -1.233 | 1.233
27 | -1.378 | 1.378
30 | -1.553 | 1.553